## シート1
sf | 数量 | 購入場所 | 価格(税込) | 備考
ANYCUBIC PLA樹脂 1.75mm フィラメント シルバー | 146 g | Amazon | 423.254 | 1kg ¥2,899 サムターンマウンタ: 20g サーボモータ固定マウンタ: 44g 制御基板ステージ: 31g 制御基板ステージ蓋: 13g T-cameraマウント: 14g ケーブルフック: 6g x 4
Raspberry Pi Zero WH | 1 | Raspberry Pi Shop by KSY | 1848 | 送料 ¥550
MG996R | 1 | Amazon | 1450 | 送料 ¥200 データシート: https://akizukidenshi.com/download/ds/towerpro/mg996r.pdf
TTGO T-Camera ESP32 WROVER & PSRAM Camera Module | 1 | Amazon | 2300
三端子レギュレーター Ｌ７８０６ＣＶ | 1 | 秋月電子 | 25 | 出力 ６Ｖ１．５Ａ データシート: https://akizukidenshi.com/download/ds/st/l78.pdf
Nch MOS-FET INK021ABS1-T112 | 1 | 秋月電子 | 70 | VDSS=100V ID=1.4A Vth=1.0~2.5V RDS=200mΩ データシート: https://akizukidenshi.com/download/ds/isahaya/INK021ABS1_J.pdf
ブレッドボード用ＤＣジャックＤＩＰ化キット | 1 | 秋月電子 | 100
小型３Ｐトグルスイッチ | 1 | 秋月電子 | 80
積層セラミックコンデンサー 0.1μF 50V | 1 | いただきもの | 0
積層セラミックコンデンサー 0.033μF 50V | 1 | 秋月電子 | 10 | 手違いでこちらを使用 動作には影響なし。
５ｍｍ黄緑色ＬＥＤ ５７０ｎｍ ＯＳＮＧ５１１３Ａ | 1 | 秋月電子 | 5
抵抗器 10Ω | 1 | その辺に転がってた | 0 | 金属皮膜抵抗？
抵抗器 100Ω | 1 | その辺に転がってた | 0 | 金属皮膜抵抗？
抵抗器 10kΩ | 1 | その辺に転がってた | 0 | 金属皮膜抵抗？
ピンヘッダ | 2 | その辺に転がってた | 0
メス-メス ジャンパーワイヤ | 3 | 秋月電子 | 99 | 10本入り ¥330
片面ガラスコンポジット・ユニバーサル基板 | 1 | 秋月電子 | 60
9V 2A ACアダプタ | 1 | いただきもの | 0
DCプラグ付ケーブル | 1 | いただきもの | 0
microUSBケーブル | 2 | その辺に転がってた | 0
USB ACアダプタ | 1 | その辺に転がってた | 0
延長ケーブル | 1 | ホームセンター | 712 | 3m
ネジ M3 | 1 | ホームセンター | 8
ネジ M2.6 | 4 | その辺に転がってた | 0
ネオジム磁石 | 10 | ダイソー | 330 | 小: 6個 中: 4個
モバイルバッテリー | 1 | その辺に転がってた | 0 | 20000mAh
3M コマンドタブ | 1 | ホームセンター | 17
合計 | 7537.254